## Tabelle1
Bauteil | Link | Bemerkung | Notiz
Netzteil
VOLTCRAFT VC-12878460 Steckernetzteil, Festspannung 24 V/DC 2.5 A 60 W | Conrad | 60 Watt
Schrittmotortreiber
Doppel H-Brücke DC Motor Controller Board Modul AZ-L298N | AZ-Delivery |  | Motor Spannung 5-35V / Logik Spannung 5-7V / Leistung 25 Watt / Maximalstrom pro Phase 4A / Dauerstrom pro Phase 2 A / 4 Phasen | Ich tendiere zum DRV 8825 habe allerdings keine Erfahrungen mit solchen Modulen und bin für Ratschläge dankbar
DRV8825 Schrittmotor-Treiber-Modul | AZ-Delivery | 5er set | Motor Spannung 8.2-45V / Logik Spannung intern 3.3V / Maximalstrom pro Phase 2,5A / Dauerstrom pro Phase 1 A / Schritte: Voll, 1/2, 1/4, 1/8, 1,16, und 1/32 / 4 Phasen
Sensoren
DHT22 AM2302 Temperatursensor und Luftfeuchtigkeitssensor | AZ-Delivery
101020513 - BME680 Temperatur-, Feuchtigkeits- und Drucksensor für Arduino | Distrelec
Variohm CIT3100-G-00004-B-4-A | Variohm
Ceraphant PTC31B-AAAM1CGBWBJA | Endress & Hauser
Schrittmotor:
Joy-it Schrittmotor NEMA17-06 neu 0.59 Nm 2 A 2 A Wellen-Durchmesser: 5 mm | Conrad
Sonstiges
MB102 Breadboard Netzteil Adapter Power Supply Modul 3.3V/5V | AZ-Delivery | 3er Set | Prototyping Adapter um die Schaltungen zu testen könnte gut sein um die Schrittmotorschaltung anfangs zu testen
ElKo Sortiment Elektrolytkondensator Aluminium 24 Varianten, 500 Stück 0.1uF – 1000uF | AZ-Delivery |  | Für den Betrieb eines DRV 8825 wird ein Kondensator (100 µF) benötigt
Prototyping Prototype Shield Mini Breadboard für UNO R3 | AZ-Delivery | 5er Set
1-Relais 5V KY-019 Modul High-Level-Trigger | AZ-Delivery | 5er Set | Steuerung des Magnetventiels (Stomschalter)
Hochpräzises Strom-zu-Spannungswandler Modul, 4-20mA auf 0-5V Signalumwandlungsmodul I/V-Wandler Analogausgang Platine | Amazon |  | Amazon wurde von meinem Endress und Hauser Kontakt empfohlen fruugo ist günstiger aber auch anders und eventuell komplizierter zum Einstellen
Current To Voltage Module 0/4-20mA To 0-3.3V 5V 10V Voltage Transmitter | fruugo
LCD Display
HD44780 2004 LCD Display Bundle 4x20 Zeichen mit I2C Schnittstelle | AZ-Delivery | 3er Set | Sind noch zwei in Freiburg vorrätig
Mechanische Bauteile
Wellenkupplung RB flexibel D18L25 5,00/6,35mm | dold
Linearlager 8mm LM8UUAJ, einstellbar | dold
Präzisionswelle 8mm h6, geschliffen und gehärtet, Edelstahl X46Cr13 (1.4034), 0,4kg/m, Zuschnitt 50-3000mm | dold | 2 x 1000 mm
1 Gewindestange M8x1000 mm - Edelstahl A4 - DIN 976 | BefestigungsFuchs | 2 x 1000 mm
40tlg Muttern/Unterlegscheiben Set für M8 Gewindestangen Edelstahl A4 | BefestigungsFuchs
1 Zylinderschraube M3x14mm - Innensechskant - Edelstahl A4 - DIN 7984 | BefestigungsFuchs | 40 Stk bestellen für Mengenrabatt
1 Sechskantmutter - M3 - SW5.5 - Edelstahl A4-50 - DIN 934 | BefestigungsFuchs | 20 Stk bestellen für Mengenrabatt
1 Unterlegscheibe DIN 125 Form A - für M3 - Aussen-Ø=7mm - Edelstahl A2 | BefestigungsFuchs | 20 Stk bestellen für Mengenrabatt
500 Innensechskantschrauben mit Teilgewinde DIN 912 Edelstahl A4 5x8mm | Befestigungsfuchs
0.0.448.07 -- / -- Profil 5 20x40 natur 3.000mm | ITEM